## catalogo por servicio
SUPREMA CORTE DE JUSTICIA DE LA NACIÓN.
OFICIALIA MAYOR
DIRECCIÓN GENERAL DE INFRAESTRUCTURA FÍSICA
DIRECCIÓN DE SERVICIOS DE MANTENIMIENTO.
CATALOGO DE CONCEPTOS PARA EL SUMINISTRO, INSTALACIÓN Y PUESTA EN MARCHA DE EQUIPO DE AIRE ACONDICIONADO
CONCEPTOS Y CANTIDADES PARA EXPRESIÓN DE PRECIOS UNITARIOS
CLAVE | CONCEPTO | UNIDAD | CANTIDAD | P.U. SIN I.V.A. | IMPORTE SIN I.V.A.
SEDE
A.A.SED.01 | Suministro de equipo de aire acondicionado para area de Servicio Medico Pta. 1016 tipo mini split, marca TRANE o similar y de igual calidad y costo modelo unidad condensadora 4TTK1512A1 modelo unidad evaporadora 4MCW11512A1 tipo HI-WALL con capacidad de 12,000 btu/h, con caracteristicas eléctricas 220/2/60. Incluye: Materiales, Mano de obra, Equipo y Herramienta. P.U.O.C.T. | JGO. | 2
A.A.SED.02 | Suministro de equipo de aire acondicionado para area de Seguridad Pta. 1507 tipo mini split, marca TRANE o similar y de igual calidad y costo modelo unidad condensadora 4TTK1512A1 modelo unidad evaporadora 4MCW11512A1 tipo HI-WALL con capacidad de 12,000 btu/h, con caracteristicas eléctricas 220/2/60. Incluye: Materiales, Mano de obra, Equipo y Herramienta. P.U.O.C.T. | JGO. | 2
A.A.SED.03 | Suministro de equipo de aire acondicionado para area de Presidencia Pta. 3062 tipo mini split, marca TRANE o similar y de igual calidad y costo modelo unidad condensadora 4TtK1524A1 modelo unidad evaporadora 4McW1524A1 tipo HI-WALL con capacidad de 24,000 btu/h, con caracteristicas eléctricas 220/2/60. Incluye: Materiales, Mano de obra, Equipo y Herramienta. P.U.O.C.T. | JGO. | 3
A.A.SED.04 | Suministro de equipo de aire acondicionado para area de Presidencia Pta. 3018 tipo mini split, marca TRANE o similar y de igual calidad y costo modelo unidad condensadora 4TtK1524A1 modelo unidad evaporadora 4McW1524A1 tipo HI-WALL con capacidad de 24,000 btu/h, con caracteristicas eléctricas 220/2/60. Incluye: Materiales, Mano de obra, Equipo y Herramienta. P.U.O.C.T. | JGO. | 1
A.A.SED.05 | Suministro de equipo de aire acondicionado para area de Ponencia Ministra Rios Farjat Pta. 4063 tipo mini split, marca TRANE o similar y de igual calidad y costo modelo unidad condensadora 4TtK1524A1 modelo unidad evaporadora 4McW1524A1 tipo HI-WALL con capacidad de 24,000 btu/h, con caracteristicas eléctricas 220/2/60. Incluye: Materiales, Mano de obra, Equipo y Herramienta. P.U.O.C.T. | JGO. | 1
A.A.SED.06 | Suministro de equipo de aire acondicionado para area de Ponencia Ministro Perez Dayan Pta. 4072 tipo mini split, marca TRANE o similar y de igual calidad y costo modelo unidad condensadora 4TtK1524A1 modelo unidad evaporadora 4McW1524A1 tipo HI-WALL con capacidad de 24,000 btu/h, con caracteristicas eléctricas 220/2/60. Incluye: Materiales, Mano de obra, Equipo y Herramienta. P.U.O.C.T. | JGO. | 1
A.A.SED.07 | Suministro de equipo de aire acondicionado para area de Ponencia Ministro Pardo Pta. 4002 tipo mini split, marca TRANE o similar y de igual calidad y costo modelo unidad condensadora 4TtK1524A1 modelo unidad evaporadora 4McW1524A1 tipo HI-WALL con capacidad de 24,000 btu/h, con caracteristicas eléctricas 220/2/60. Incluye: Materiales, Mano de obra, Equipo y Herramienta. P.U.O.C.T. | JGO. | 1
A.A.SED.08 | Suministro de equipo de aire acondicionado para area de Justicia TV tipo mini split , marca YORK o similar y de igual calidad y costo frio/calefaccion, modelo unidad condensadora MFM-I362H/HN117 modelo unidad evaporadora MFM-I362H/Q4N117 tipo PISO-TECHO con capacidad de 60,000 btu/h, con caracteristicas eléctricas 220/2/60. | JGO. | 2
A.A.SED.09 | Instalacion de equipo de aire acondicionado para area de Servicio Medico Pta. 1016 tipo mini split, marca TRANE o similar modelo unidad condensadora 4TTK1512A1 modelo unidad evaporadora 4MCW11512A1 tipo HI-WALL con capacidad de 12,000 btu/h, con caracteristicas eléctricas 220/2/60. Incluye: Materiales, Mano de obra, Equipo y Herramienta. P.U.O.C.T. | JGO. | 2
A.A.SED.10 | Instalacion de equipo de aire acondicionado para area de Seguridad Pta. 1507 tipo mini split, marca TRANE similar modelo unidad condensadora 4TTK1512A1 modelo unidad evaporadora 4MCW11512A1 tipo HI-WALL con capacidad de 12,000 btu/h, con caracteristicas eléctricas 220/2/60. Incluye: Materiales, Mano de obra, Equipo y Herramienta. P.U.O.C.T. | JGO. | 2
A.A.SED.11 | Instalacion de equipo de aire acondicionado para area de Presidencia Pta. 3062 tipo mini split, marca TRANE o similar modelo unidad condensadora 4TtK1524A1 modelo unidad evaporadora 4McW1524A1 tipo HI-WALL con capacidad de 24,000 btu/h, con caracteristicas eléctricas 220/2/60. Incluye: Materiales, Mano de obra, Equipo y Herramienta. P.U.O.C.T. | JGO. | 3
A.A.SED.12 | Instalacion de equipo de aire acondicionado para area de Presidencia Pta. 3018 tipo mini split, marca TRANE o similar modelo unidad condensadora 4TtK1524A1 modelo unidad evaporadora 4McW1524A1 tipo HI-WALL con capacidad de 24,000 btu/h, con caracteristicas eléctricas 220/2/60. Incluye: Materiales, Mano de obra, Equipo y Herramienta. P.U.O.C.T. | JGO. | 1
A.A.SED.13 | Instalacion de equipo de aire acondicionado para area de Ponencia Ministra Rios Farjat Pta. 4063 tipo mini split, marca TRANE o similar modelo unidad condensadora 4TtK1524A1 modelo unidad evaporadora 4McW1524A1 tipo HI-WALL con capacidad de 24,000 btu/h, con caracteristicas eléctricas 220/2/60. Incluye: Materiales, Mano de obra, Equipo y Herramienta. P.U.O.C.T. | JGO. | 1
A.A.SED.14 | Instalacion de equipo de aire acondicionado para area de Ponencia Ministro Perez Dayan Pta. 4072 tipo mini split, marca TRANE o similar modelo unidad condensadora 4TtK1524A1 modelo unidad evaporadora 4McW1524A1 tipo HI-WALL con capacidad de 24,000 btu/h, con caracteristicas eléctricas 220/2/60. Incluye: Materiales, Mano de obra, Equipo y Herramienta. P.U.O.C.T. | JGO. | 1
A.A.SED.15 | Instalacion de equipo de aire acondicionado para area de Ponencia Ministro Pardo Pta. 4002 tipo mini split, marca TRANE o similar modelo unidad condensadora 4TtK1524A1 modelo unidad evaporadora 4McW1524A1 tipo HI-WALL con capacidad de 24,000 btu/h, con caracteristicas eléctricas 220/2/60. Incluye: Materiales, Mano de obra, Equipo y Herramienta. P.U.O.C.T. | JGO. | 1
A.A.SED.16 | Instalacion y puesta en marcha de equipo de aire acondicionado para area de Justicia TV tipo mini split, marca YORK o similar modelo unidad condensadora MFM-I362H/HN117 modelo unidad evaporadora MFM-I362H/Q4N117 tipo PISO-TECHO con capacidad de 60,000 btu/h, con caracteristicas eléctricas 220/2/60. Incluye: Materiales, mano de obra y todo lo necesario para su correcta instalacion y puesta en marcha. | JGO. | 2
A.A.SED.17 | Suministro y fabricación de base de ángulo de fierro de 1 1/2" x 1 1/2" x 1/8" con dimenciones aproximadas de 15 5/8" X 35", para montar unidad condensadora, debe contar con una base para interruptor de cuchillas. Incluye: materiales, mano de obra, equipo y herramienta. P.U.O.C.T. | PZA | 13
A.A.SED.18 | Suministro e instalación de tubo de cobre flexible tipo "Refrigeración" de díametro nominal de 3/8", de la marca NACOBRE o similar. Incluye: materiales, mano de obra, equipo y herramienta. P.U.O.C.T | ML | 260
A.A.SED.19 | Suministro e instalación de tubo de cobre flexible tipo "Refrigeración" de díametro nominal de 5/8", de la marca NACOBRE o similar. Incluye: materiales, mano de obra, equipo y herramienta. P.U.O.C.T | ML | 260
A.A.SED.20 | Suministro e instalación de aislamiento térmico flexible de espuma elastomérica de espesor 1/2" y para tubería de cobre de díametro de 3/8", de la marca Armacell o similar. Incluye: materiales, mano de obra, equipo y herramienta. P.U.O.C.T. | ML | 260
A.A.SED.21 | Suministro e instalación de aislamiento térmico flexible de espuma elastomérica de espesor 1/2" y para tubería de cobre de díametro de 5/8", de la marca Armacell o similar. Incluye: materiales, mano de obra, equipo y herramienta. P.U.O.C.T. | ML | 260
A.A.SED.22 | Suministro e instalación de cable eléctrico de uso rudo de 4x14 para interconexión eléctrica entre evaporadora y condensadora de la marca Condulac o similar. Incluye: materiales, mano de obra, equipo y herramienta. P.U.O.C.T. | ML | 260
A.A.SED.23 | Suministro e instalación de tubo PVC hidraulico de 1/2" de díametro. Incluye: materiales, mano de obra, equipo y herramienta. P.U.O.C.T. | ML | 130
I N S T A L A C I Ó N E L É C T R I C A
IE.SED.001 | Suministro, instalación y colocación de Tubo conduit metálico pared delgada galvanizada de 16 mm de diámetro, marca júpiter o similar. Se deberán de considerar elementos de fijación, canal unistrut, varillas roscadas, taquetes, pijas, barrenado, ranurado en piso, muros y pasos en losa, el cual deberá de ser con disco, abrazaderas tipo uña u omega, cople, contra y monitor, codo, caja cuadrada con tapa y/o sobretapa ó tipo condulet con tapa y empaque, equipo y herramienta, materiales de consumo, acarreos dentro y fuera de la obra, retiro del material sobrante, desperdicios, mermas, mano de obra, en caso de ranurar áreas de piso, muros y pasos en losa, existentes estos deberán de ser reestablecidos igual al acabado que existía, limpieza. Incluye: materiales, mano de obra, equipo y herramienta. P.U.O.C.T. | ML | 130
IE.SED.002 | Suministro e instalación de tubo licuatite de 13mm de díametro en marca comercializable en la Républica Mexicana, incluye: materiales, mano de obra, equipo y herramienta. P.U.O.C.T. | ML | 26
IE.SED.003 | Suministro, Instalación, colocación y energización de Cable de cobre monopolar tipo THW-LS vinanel XXI, marca condumex o similar, 600 v. y 90°c de operación, calibre 5.26 mm2 (10 AWG). Se deberán de considerar, guiado, accesorios tipo capuchón para conexiones, encintado de conexiones, pruebas de continuidad y resistencia, equipo y herramienta, materiales de consumo, acarreos dentro y fuera de la obra, retiro del material sobrante, desperdicios, mano de obra, limpieza. Incluye: materiales, mano de obra, equipo y herramienta. P.U.O.C.T. | M | 260
En los trabajos de instalación y colocación de cableado, con calibres menores a (12 AWG y 10 AWG), deberán de considerar las empresas dentro del precio unitario las holguras, puntas, conexiones y desperdicios, generadas en cajas registro y accesorios que sean del sistema de alumbrado y contactos, cuidando y asegurando su energización y funcionalidad.
IE.SED.004 | Suministro, instalación, colocación y energización de Cable de cobre desnudo, marca condumex o similar, 75°C de operación, calibre 3.31 mm2 (12 AWG). Se deberá de considerar, guiado, accesorios tipo capuchón para conexiones, encintado de conexiones, pruebas de continuidad y resistencia, equipo y herramienta, materiales de consumo, acarreos dentro y fuera de la obra, retiro del material sobrante, desperdicios, mano de obra, limpieza. Incluye: materiales, mano de obra, equipo y herramienta. P.U.O.C.T. | M | 130
En los trabajos de instalación y colocación de cableado, con calibres menores a (12 AWG y 10 AWG), deberán de considerar las empresas dentro del precio unitario las holguras, puntas, conexiones y desperdicios, generadas en cajas registro y accesorios que sean del sistema de alumbrado y contactos, cuidando y asegurando su energización y funcionalidad.
IE.SED.005 | Suministro e instalacion de Interruptor termomagnético de 2P-20 Amp. tipo QOB catálogo N°. QOB-220, mca. Square’D. o similar | PZA | 13
Se deberá de considerar, elementos de fijación, retiro de material sobrante a tiro libre, taquetes, pijas, barrenado, peinado de cables, faseo, balanceo de fases, colocación del cuadro de cargas en la puerta del tablero, acarreos dentro y fuera de la obra, retiro del material sobrante, desperdicios, limpieza, en caso de ranurar áreas de pisos o muros existentes estos deberán de ser reestablecidos igual al acabado que existía, la instalación colocación y puesta en marcha se tomara en cuenta, hasta que este energizado. P.U.O.C.T.
IE.SED.006 | Suministro e instalación de Interruptor de Seguridad, clase 3130 servicio general nema tipo 3R, intemperie, de 2x30 amperes, cat. D221NRB, marca Square'D, o similar incluye: materiales, mano de obra, equipo y herramienta, P.U.O.C.T. | PZA | 13
REVOLUCION
A.A.REV.01 | Suministro de equipo de aire acondicionado para area de Ponencia Ministra Loretta Ortiz tipo mini split, marca TRANE o similar y de igual calidad y costo modelo unidad condensadora 4TtK1524A1 modelo unidad evaporadora 4McW1524A1 tipo HI-WALL con capacidad de 24,000 btu/h, con caracteristicas eléctricas 220/2/60. Incluye: Materiales, Mano de obra, Equipo y Herramienta. P.U.O.C.T. | JGO. | 1
A.A.REV.02 | Suministro de equipo de aire acondicionado para area de Ponencia Ministra Lenia Batres Batres tipo mini split, marca TRANE o similar y de igual calidad y costo modelo unidad condensadora 4TtK1524A1 modelo unidad evaporadora 4McW1524A1 tipo HI-WALL con capacidad de 24,000 btu/h, con caracteristicas eléctricas 220/2/60. Incluye: Materiales, Mano de obra, Equipo y Herramienta. P.U.O.C.T. | JGO. | 1
A.A.REV.03 | Instalacion de equipo de aire acondicionado para area de Ponencia Ministra Loretta Ortiz tipo mini split, marca TRANE o similar modelo unidad condensadora 4TtK1524A1 modelo unidad evaporadora 4McW1524A1 tipo HI-WALL con capacidad de 24,000 btu/h, con caracteristicas eléctricas 220/2/60. Incluye: Materiales, Mano de obra, Equipo y Herramienta. P.U.O.C.T. | JGO. | 1
A.A.REV.04 | Instalacion de equipo de aire acondicionado para area de Ponencia Ministra Lenia Batres tipo mini split, marca TRANE o similar modelo unidad condensadora 4TtK1524A1 modelo unidad evaporadora 4McW1524A1 tipo HI-WALL con capacidad de 24,000 btu/h, con caracteristicas eléctricas 220/2/60. Incluye: Materiales, Mano de obra, Equipo y Herramienta. P.U.O.C.T. | JGO. | 1
A.A.REV.05 | Suministro y fabricación de base de ángulo de fierro de 1 1/2" x 1 1/2" x 1/8" con dimenciones aproximadas de 15 5/8" X 35", para montar unidad condensadora, debe contar con una base para interruptor de cuchillas. Incluye: materiales, mano de obra, equipo y herramienta. P.U.O.C.T. | PZA | 2
A.A.REV.06 | Suministro e instalación de tubo de cobre flexible tipo "Refrigeración" de díametro nominal de 3/8", de la marca NACOBRE o similar . Incluye: materiales, mano de obra, equipo y herramienta. P.U.O.C.T | ML | 40
A.A.REV.07 | Suministro e instalación de tubo de cobre flexible tipo "Refrigeración" de díametro nominal de 5/8", de la marca NACOBRE o similar . Incluye: materiales, mano de obra, equipo y herramienta. P.U.O.C.T | ML | 40
A.A.REV.08 | Suministro e instalación de aislamiento térmico flexible de espuma elastomérica de espesor 1/2" y para tubería de cobre de díametro de 3/8", de la marca Armacell. Incluye: materiales, mano de obra, equipo y herramienta. P.U.O.C.T. | ML | 40
A.A.REV.09 | Suministro e instalación de aislamiento térmico flexible de espuma elastomérica de espesor 1/2" y para tubería de cobre de díametro de 5/8", de la marca Armacell o similar . Incluye: materiales, mano de obra, equipo y herramienta. P.U.O.C.T. | ML | 40
A.A.REV.10 | Suministro e instalación de cable eléctrico de uso rudo de 4x14 para interconexión eléctrica entre evaporadora y condensadora de la marca Condulac o similar. Incluye: materiales, mano de obra, equipo y herramienta. P.U.O.C.T. | ML | 40
A.A.REV.11 | Suministro e instalación de tubo PVC hidraulico de 1/2" de díametro. Incluye: materiales, mano de obra, equipo y herramienta. P.U.O.C.T. | ML | 20
I N S T A L A C I Ó N E L É C T R I C A
IE.REV.001 | Suministro, instalación y colocación de Tubo conduit metálico pared delgada galvanizada de 16 mm de diámetro, marca júpiter o similar. Se deberán de considerar elementos de fijación, canal unistrut, varillas roscadas, taquetes, pijas, barrenado, ranurado en piso, muros y pasos en losa, el cual deberá de ser con disco, abrazaderas tipo uña u omega, cople, contra y monitor, codo, caja cuadrada con tapa y/o sobretapa ó tipo condulet con tapa y empaque, equipo y herramienta, materiales de consumo, acarreos dentro y fuera de la obra, retiro del material sobrante, desperdicios, mermas, mano de obra, en caso de ranurar áreas de piso, muros y pasos en losa, existentes estos deberán de ser reestablecidos igual al acabado que existía, limpieza. Incluye: materiales, mano de obra, equipo y herramienta. P.U.O.C.T. | ML | 20
IE.REV.002 | Suministro e instalación de tubo licuatite de 13mm de díametro en marca comercializable en la Républica Mexicana, incluye: materiales, mano de obra, equipo y herramienta. P.U.O.C.T. | ML | 4
IE.REV.003 | Suministro, Instalación, colocación y energización de Cable de cobre monopolar tipo THW-LS vinanel XXI, marca condumex o similar, 600 v. y 90°c de operación, calibre 5.26 mm2 (10 AWG). Se deberán de considerar, guiado, accesorios tipo capuchón para conexiones, encintado de conexiones, pruebas de continuidad y resistencia, equipo y herramienta, materiales de consumo, acarreos dentro y fuera de la obra, retiro del material sobrante, desperdicios, mano de obra, limpieza. Incluye: materiales, mano de obra, equipo y herramienta. P.U.O.C.T. | M | 40
En los trabajos de instalación y colocación de cableado, con calibres menores a (12 AWG y 10 AWG), deberán de considerar las empresas dentro del precio unitario las holguras, puntas, conexiones y desperdicios, generadas en cajas registro y accesorios que sean del sistema de alumbrado y contactos, cuidando y asegurando su energización y funcionalidad.
IE.REV.004 | Suministro, instalación, colocación y energización de Cable de cobre desnudo, marca condumex o similar, 75°C de operación, calibre 3.31 mm2 (12 AWG). Se deberá de considerar, guiado, accesorios tipo capuchón para conexiones, encintado de conexiones, pruebas de continuidad y resistencia, equipo y herramienta, materiales de consumo, acarreos dentro y fuera de la obra, retiro del material sobrante, desperdicios, mano de obra, limpieza. Incluye: materiales, mano de obra, equipo y herramienta. P.U.O.C.T. | M | 20
En los trabajos de instalación y colocación de cableado, con calibres menores a (12 AWG y 10 AWG), deberán de considerar las empresas dentro del precio unitario las holguras, puntas, conexiones y desperdicios, generadas en cajas registro y accesorios que sean del sistema de alumbrado y contactos, cuidando y asegurando su energización y funcionalidad.
IE.REV.005 | Suministro e instalacion de Interruptor termomagnético de 2P-20 Amp. tipo QOB catálogo N°. QOB-220, mca. Square’D o similar. | PZA | 2
Se deberá de considerar, elementos de fijación, retiro de material sobrante a tiro libre, taquetes, pijas, barrenado, peinado de cables, faseo, balanceo de fases, colocación del cuadro de cargas en la puerta del tablero, acarreos dentro y fuera de la obra, retiro del material sobrante, desperdicios, limpieza, en caso de ranurar áreas de pisos o muros existentes estos deberán de ser reestablecidos igual al acabado que existía, la instalación colocación y puesta en marcha se tomara en cuenta, hasta que este energizado. P.U.O.C.T.
IE.REV.006 | Suministro e instalación de Interruptor de Seguridad, clase 3130 servicio general nema tipo 3R, intemperie, de 2x30 amperes, cat. D221NRB, marca Square'D o similar, incluye: materiales, mano de obra, equipo y herramienta, P.U.O.C.T. | PZA | 2
16 DE SEPTIEMBRE
A.A.16S.01 | Suministro de equipo de aire acondicionado para area de Contraloria piso 5 tipo mini split, marca TRANE o similar y de igual calidad y costo modelo unidad condensadora 4TtK1524A1 modelo unidad evaporadora 4McW1524A1 tipo HI-WALL con capacidad de 24,000 btu/h, con caracteristicas eléctricas 220/2/60. Incluye: Materiales, Mano de obra, Equipo y Herramienta. P.U.O.C.T. | JGO. | 1
A.A.16S.02 | Suministro de equipo de aire acondicionado para area de Tecnologias piso 8 tipo mini split, marca TRANE o similar y de igual calidad y costo modelo unidad condensadora 4TtK1524A1 modelo unidad evaporadora 4McW1524A1 tipo HI-WALL con capacidad de 24,000 btu/h, con caracteristicas eléctricas 220/2/60. Incluye: Materiales, Mano de obra, Equipo y Herramienta. P.U.O.C.T. | JGO. | 2
A.A.16S.03 | Instalacion de equipo de aire acondicionado para area de Contraloria piso 5 tipo mini split, marca TRANE o simiar modelo unidad condensadora 4TtK1524A1 modelo unidad evaporadora 4McW1524A1 tipo HI-WALL con capacidad de 24,000 btu/h, con caracteristicas eléctricas 220/2/60. Incluye: Materiales, Mano de obra, Equipo y Herramienta. P.U.O.C.T. | JGO. | 1
A.A.16S.04 | Instalacion de equipo de aire acondicionado para area de Tecnologias piso 8 tipo mini split, marca TRANE o similar modelo unidad condensadora 4TtK1524A1 modelo unidad evaporadora 4McW1524A1 tipo HI-WALL con capacidad de 24,000 btu/h, con caracteristicas eléctricas 220/2/60. Incluye: Materiales, Mano de obra, Equipo y Herramienta. P.U.O.C.T. | JGO. | 2
A.A.16S.05 | Suministro y fabricación de base de ángulo de fierro de 1 1/2" x 1 1/2" x 1/8" con dimenciones aproximadas de 15 5/8" X 35", para montar unidad condensadora, debe contar con una base para interruptor de cuchillas. Incluye: materiales, mano de obra, equipo y herramienta. P.U.O.C.T. | PZA | 3
A.A.16S.06 | Suministro e instalación de tubo de cobre flexible tipo "Refrigeración" de díametro nominal de 3/8", de la marca NACOBRE o similar. Incluye: materiales, mano de obra, equipo y herramienta. P.U.O.C.T | ML | 60
A.A.16S.07 | Suministro e instalación de tubo de cobre flexible tipo "Refrigeración" de díametro nominal de 5/8", de la marca NACOBRE o similar. Incluye: materiales, mano de obra, equipo y herramienta. P.U.O.C.T | ML | 60
A.A.16S.08 | Suministro e instalación de aislamiento térmico flexible de espuma elastomérica de espesor 1/2" y para tubería de cobre de díametro de 3/8", de la marca Armacell o similar. Incluye: materiales, mano de obra, equipo y herramienta. P.U.O.C.T. | ML | 60
A.A.16S.09 | Suministro e instalación de aislamiento térmico flexible de espuma elastomérica de espesor 1/2" y para tubería de cobre de díametro de 5/8", de la marca Armacell o similar. Incluye: materiales, mano de obra, equipo y herramienta. P.U.O.C.T. | ML | 60
A.A.16S.10 | Suministro e instalación de cable eléctrico de uso rudo de 4x14 para interconexión eléctrica entre evaporadora y condensadora de la marca Condulac o similar. Incluye: materiales, mano de obra, equipo y herramienta. P.U.O.C.T. | ML | 60
A.A.16S.11 | Suministro e instalación de tubo PVC hidraulico de 1/2" de díametro. Incluye: materiales, mano de obra, equipo y herramienta. P.U.O.C.T. | ML | 30
I N S T A L A C I Ó N E L É C T R I C A
IE.16S.001 | Suministro, instalación y colocación de Tubo conduit metálico pared delgada galvanizada de 16 mm de diámetro, marca júpiter o similar. Se deberán de considerar elementos de fijación, canal unistrut, varillas roscadas, taquetes, pijas, barrenado, ranurado en piso, muros y pasos en losa, el cual deberá de ser con disco, abrazaderas tipo uña u omega, cople, contra y monitor, codo, caja cuadrada con tapa y/o sobretapa ó tipo condulet con tapa y empaque, equipo y herramienta, materiales de consumo, acarreos dentro y fuera de la obra, retiro del material sobrante, desperdicios, mermas, mano de obra, en caso de ranurar áreas de piso, muros y pasos en losa, existentes estos deberán de ser reestablecidos igual al acabado que existía, limpieza. Incluye: materiales, mano de obra, equipo y herramienta. P.U.O.C.T. | ML | 30
IE.16S.002 | Suministro e instalación de tubo licuatite de 13mm de díametro en marca comercializable en la Républica Mexicana, incluye: materiales, mano de obra, equipo y herramienta. P.U.O.C.T. | ML | 6
IE.16S.003 | Suministro, Instalación, colocación y energización de Cable de cobre monopolar tipo THW-LS vinanel XXI, marca condumex o similar, 600 v. y 90°c de operación, calibre 5.26 mm2 (10 AWG). Se deberán de considerar, guiado, accesorios tipo capuchón para conexiones, encintado de conexiones, pruebas de continuidad y resistencia, equipo y herramienta, materiales de consumo, acarreos dentro y fuera de la obra, retiro del material sobrante, desperdicios, mano de obra, limpieza. Incluye: materiales, mano de obra, equipo y herramienta. P.U.O.C.T. | M | 60
En los trabajos de instalación y colocación de cableado, con calibres menores a (12 AWG y 10 AWG), deberán de considerar las empresas dentro del precio unitario las holguras, puntas, conexiones y desperdicios, generadas en cajas registro y accesorios que sean del sistema de alumbrado y contactos, cuidando y asegurando su energización y funcionalidad.
IE.16S.004 | Suministro, instalación, colocación y energización de Cable de cobre desnudo, marca condumex o similar, 75°C de operación, calibre 3.31 mm2 (12 AWG). Se deberá de considerar, guiado, accesorios tipo capuchón para conexiones, encintado de conexiones, pruebas de continuidad y resistencia, equipo y herramienta, materiales de consumo, acarreos dentro y fuera de la obra, retiro del material sobrante, desperdicios, mano de obra, limpieza. Incluye: materiales, mano de obra, equipo y herramienta. P.U.O.C.T. | M | 30
En los trabajos de instalación y colocación de cableado, con calibres menores a (12 AWG y 10 AWG), deberán de considerar las empresas dentro del precio unitario las holguras, puntas, conexiones y desperdicios, generadas en cajas registro y accesorios que sean del sistema de alumbrado y contactos, cuidando y asegurando su energización y funcionalidad.
IE.16S.005 | Suministro e instalacion de Interruptor termomagnético de 2P-20 Amp. tipo QOB catálogo N°. QOB-220, mca. Square’D o similar. | PZA | 3
Se deberá de considerar, elementos de fijación, retiro de material sobrante a tiro libre, taquetes, pijas, barrenado, peinado de cables, faseo, balanceo de fases, colocación del cuadro de cargas en la puerta del tablero, acarreos dentro y fuera de la obra, retiro del material sobrante, desperdicios, limpieza, en caso de ranurar áreas de pisos o muros existentes estos deberán de ser reestablecidos igual al acabado que existía, la instalación colocación y puesta en marcha se tomara en cuenta, hasta que este energizado. P.U.O.C.T.
IE.16S.006 | Suministro e instalación de Interruptor de Seguridad, clase 3130 servicio general nema tipo 3R, intemperie, de 2x30 amperes, cat. D221NRB, marca Square'D o similar, incluye: materiales, mano de obra, equipo y herramienta, P.U.O.C.T. | PZA | 3
HUMBOLT
A.A.HUM.01 | Suministro de equipo de aire acondicionado para area de Departamento de Conservación del Patrimonio Documental tipo mini split, marca TRANE o similar y de igual calidad y costo modelo unidad condensadora 4TtK1524A1 modelo unidad evaporadora 4McW1524A1 tipo HI-WALL con capacidad de 24,000 btu/h, con caracteristicas eléctricas 220/2/60. Incluye: Materiales, Mano de obra, Equipo y Herramienta. P.U.O.C.T. | JGO. | 2
A.A.HUM.02 | Instalacion de equipo de aire acondicionado para area de Departamento de Conservación del Patrimonio Documental tipo mini split, marca TRANE o similar modelo unidad condensadora 4TtK1524A1 modelo unidad evaporadora 4McW1524A1 tipo HI-WALL con capacidad de 24,000 btu/h, con caracteristicas eléctricas 220/2/60. Incluye: Materiales, Mano de obra, Equipo y Herramienta. P.U.O.C.T. | JGO. | 2
A.A.HUM.05 | Suministro y fabricación de base de ángulo de fierro de 1 1/2" x 1 1/2" x 1/8" con dimenciones aproximadas de 15 5/8" X 35", para montar unidad condensadora, debe contar con una base para interruptor de cuchillas. Incluye: materiales, mano de obra, equipo y herramienta. P.U.O.C.T. | PZA | 2
A.A.HUM.06 | Suministro e instalación de tubo de cobre flexible tipo "Refrigeración" de díametro nominal de 3/8", de la marca NACOBRE o similar. Incluye: materiales, mano de obra, equipo y herramienta. P.U.O.C.T | ML | 40
A.A.HUM.07 | Suministro e instalación de tubo de cobre flexible tipo "Refrigeración" de díametro nominal de 5/8", de la marca NACOBRE o similar. Incluye: materiales, mano de obra, equipo y herramienta. P.U.O.C.T | ML | 40
A.A.HUM.08 | Suministro e instalación de aislamiento térmico flexible de espuma elastomérica de espesor 1/2" y para tubería de cobre de díametro de 3/8", de la marca Armacell o similar. Incluye: materiales, mano de obra, equipo y herramienta. P.U.O.C.T. | ML | 40
A.A.HUM.09 | Suministro e instalación de aislamiento térmico flexible de espuma elastomérica de espesor 1/2" y para tubería de cobre de díametro de 5/8", de la marca Armacell o similar. Incluye: materiales, mano de obra, equipo y herramienta. P.U.O.C.T. | ML | 40
A.A.HUM.10 | Suministro e instalación de cable eléctrico de uso rudo de 4x14 para interconexión eléctrica entre evaporadora y condensadora de la marca Condulac o similar. Incluye: materiales, mano de obra, equipo y herramienta. P.U.O.C.T. | ML | 40
A.A.HUM.11 | Suministro e instalación de tubo PVC hidraulico de 1/2" de díametro. Incluye: materiales, mano de obra, equipo y herramienta. P.U.O.C.T. | ML | 20
I N S T A L A C I Ó N E L É C T R I C A
IE.HUM.001 | Suministro, instalación y colocación de Tubo conduit metálico pared delgada galvanizada de 16 mm de diámetro, marca júpiter o similar. Se deberán de considerar elementos de fijación, canal unistrut, varillas roscadas, taquetes, pijas, barrenado, ranurado en piso, muros y pasos en losa, el cual deberá de ser con disco, abrazaderas tipo uña u omega, cople, contra y monitor, codo, caja cuadrada con tapa y/o sobretapa ó tipo condulet con tapa y empaque, equipo y herramienta, materiales de consumo, acarreos dentro y fuera de la obra, retiro del material sobrante, desperdicios, mermas, mano de obra, en caso de ranurar áreas de piso, muros y pasos en losa, existentes estos deberán de ser reestablecidos igual al acabado que existía, limpieza. Incluye: materiales, mano de obra, equipo y herramienta. P.U.O.C.T. | ML | 20
IE.HUM.002 | Suministro e instalación de tubo licuatite de 13mm de díametro en marca comercializable en la Républica Mexicana, incluye: materiales, mano de obra, equipo y herramienta. P.U.O.C.T. | ML | 4
IE.HUM.003 | Suministro, Instalación, colocación y energización de Cable de cobre monopolar tipo THW-LS vinanel XXI, marca condumex o similar, 600 v. y 90°c de operación, calibre 5.26 mm2 (10 AWG). Se deberán de considerar, guiado, accesorios tipo capuchón para conexiones, encintado de conexiones, pruebas de continuidad y resistencia, equipo y herramienta, materiales de consumo, acarreos dentro y fuera de la obra, retiro del material sobrante, desperdicios, mano de obra, limpieza. Incluye: materiales, mano de obra, equipo y herramienta. P.U.O.C.T. | M | 40
En los trabajos de instalación y colocación de cableado, con calibres menores a (12 AWG y 10 AWG), deberán de considerar las empresas dentro del precio unitario las holguras, puntas, conexiones y desperdicios, generadas en cajas registro y accesorios que sean del sistema de alumbrado y contactos, cuidando y asegurando su energización y funcionalidad.
IE.HUM.004 | Suministro, instalación, colocación y energización de Cable de cobre desnudo, marca condumex o similar, 75°C de operación, calibre 3.31 mm2 (12 AWG). Se deberá de considerar, guiado, accesorios tipo capuchón para conexiones, encintado de conexiones, pruebas de continuidad y resistencia, equipo y herramienta, materiales de consumo, acarreos dentro y fuera de la obra, retiro del material sobrante, desperdicios, mano de obra, limpieza. Incluye: materiales, mano de obra, equipo y herramienta. P.U.O.C.T. | M | 20
En los trabajos de instalación y colocación de cableado, con calibres menores a (12 AWG y 10 AWG), deberán de considerar las empresas dentro del precio unitario las holguras, puntas, conexiones y desperdicios, generadas en cajas registro y accesorios que sean del sistema de alumbrado y contactos, cuidando y asegurando su energización y funcionalidad.
IE.HUM.005 | Suministro e instalacion de Interruptor termomagnético de 2P-20 Amp. tipo QOB catálogo N°. QOB-220, mca. Square’D o similar. | PZA | 2
Se deberá de considerar, elementos de fijación, retiro de material sobrante a tiro libre, taquetes, pijas, barrenado, peinado de cables, faseo, balanceo de fases, colocación del cuadro de cargas en la puerta del tablero, acarreos dentro y fuera de la obra, retiro del material sobrante, desperdicios, limpieza, en caso de ranurar áreas de pisos o muros existentes estos deberán de ser reestablecidos igual al acabado que existía, la instalación colocación y puesta en marcha se tomara en cuenta, hasta que este energizado. P.U.O.C.T.
IE.HUM.006 | Suministro e instalación de Interruptor de Seguridad, clase 3130 servicio general nema tipo 3R, intemperie, de 2x30 amperes, cat. D221NRB, marca Square'D o similar, incluye: materiales, mano de obra, equipo y herramienta, P.U.O.C.T. | PZA | 2
ESPECIFICACIONES
Se deberan considerar todos los elementos necesarios para su instalacion a una separacion maxima entre condensadora y evaporadora de 20 mts.
Se deberán de considerar elementos de fijación, canal unistrut, varillas roscadas, taquetes, pijas, barrenado, ranurado en piso, muros y pasos en losa, el cual deberá de ser con disco, abrazaderas tipo uña u omega, cople, contra y monitor, codo, caja cuadrada con tapa y/o sobretapa ó tipo condulet con tapa y empaque, equipo y herramienta, materiales de consumo, acarreos dentro y fuera de la obra, retiro del material sobrante, desperdicios, mermas, mano de obra, en caso de ranurar áreas de piso, muros y pasos en losa, existentes estos deberán de ser reestablecidos igual al acabado que existía, todo esto a una longitud maxima entre condensadora y evaporadora de 40 mts.
Para todo tipo de cableado se deberán de considerar, guiado, accesorios tipo capuchón para conexiones, encintado de conexiones, pruebas de continuidad y resistencia, equipo y herramienta, materiales de consumo, acarreos dentro y fuera de la obra, retiro del material sobrante, desperdicios, mano de obra, limpieza. Incluye: materiales, mano de obra, equipo y herramienta. P.U.O.C.T.
En los trabajos de instalación y colocación de cableado, con calibres menores a (12 AWG y 10 AWG), deberán de considerar las empresas dentro del precio unitario las holguras, puntas, conexiones y desperdicios, generadas en cajas registro y accesorios que sean del sistema de fuerza, cuidando y asegurando su energización y funcionalidad.
Se deberá de considerar, elementos de fijación, retiro de material sobrante a tiro libre, taquetes, pijas, barrenado, peinado de cables, faseo, balanceo de fases, colocación del cuadro de cargas en la puerta del tablero, acarreos dentro y fuera de la obra, retiro del material sobrante, desperdicios, limpieza, en caso de ranurar áreas de pisos o muros existentes estos deberán de ser reestablecidos igual al acabado que existía, la instalación colocación y puesta en marcha se tomara en cuenta, hasta que este energizado. P.U.O.C.T.
Subtotal
IVA
TOTAL

## Hoja1
SOLICITUD DE EQUIPOS DE AA
TON | PRESIDENCIA 3062 | ELIZABETH OCHOA PRESIDENCIA 3018 | M. RIOS FARJAT 4063 | M. PEREZ DAYAN 4072 | M. PARDO PTA. 4002 | M. LORETTA ORTIZ REVOLUCION | M. ZALDIVAR REVOLUCION | CONTRATOS | SERVICIO MEDICO 1016 | HUMBOLT | 16 DE SEPT PISO 8 | DGS BERTY 1507 | JUSTICIA TV | TOTALES
5 | [12 empty] | 2 | 2
2 | 3 | 1 | 1 | 1 | 1 | 1 | 1 | 1 |  | 2 | 2 |  |  | 14
1 | [8 empty] | 2 |  |  | 2 |  | 4
| Sede | Sede | Sede | Sede | Sede | Rev | Rev |  | Sede | Humbolt | 16 de sept | Sede | Sede | 20