## CAT-ADEC. CJT-2024
Dirección General de Infraestructura Física Subdirección General Técnica Dirección de Elaboración y Coordinación de Proyectos
Suministro e instalación de una lona retráctil en la Dirección General de Justicia TV, Canal del Poder Judicial de la Federación
Ubicación: Calle República de El Salvador número 56, colonia Centro de la Ciudad de México, Código Postal 06010, Alcaldía Cuauhtémoc
A n e x o 4 E s p e c i f i c a c i o n e s P a r t i c u l a r e s
Clave | Concepto
I | PRELIMINARES
PRE.01 | Trazo y Nivelación en Azotea, estableciendo ejes y referencias para el desplante de elementos estructurales y elementos arquitectónicos como: tramo 1 y 2, armadura AR-1, cables tensados, lona retráctil, motores, alerones, etc, utilizando equipo topográfico a una altura de hasta 15.00 m conforme a especificaciones particulares, según planos EST-01, EST-02, EST-04 y EST-05, y ARQ-01, ARQ-02 Y ARQ-03. Incluye: trazo con equipo topográfico estación total, materiales, herramientas, mano de obra, acarreos y elevaciones, y todo lo necesario para su correcta ejecución. Precio Unitario por Obra Terminada
PRE.02 | Demolición de chaflan de 0.10 m. X 0.10 m. perimetral a base de concreto mediante medios mecánicos y manuales. Incluye: equipo y herramienta, mano de obra, acarreos dentro y fuera de la obra, así como retiro de material producto de la demolición a tiro libre a lugar autorizado e indicado por la autoridad competente, cortes de acero de refuerzo, debiendo delimitar el área de demolición con disco cortador de concreto, acarreos, protección de áreas adyacentes con plástico y cartón, materiales, limpieza durante y al final de la obra, todo lo necesario para su correcta ejecución. Precio Unitario por Obra Terminada.
PRE.03 | Apertura de caja sobre relleno de azotea, con dimensioens de 1.10 m. X 0.30 m. hasta llegar a losa maciza mediante medios mecánicos y manuales. Incluye: retiro de impermeabilizante, demolición de entortado y relleno existente, equipo y herramienta, mano de obra, acarreos dentro y fuera de la obra, así como retiro de material producto de la demolición a tiro libre a lugar autorizado e indicado por la autoridad competente, debiendo delimitar el área de demolición con disco cortador de concreto, acarreos, protección de áreas adyacentes con plástico y cartón, materiales, limpieza durante y al final de la obra, todo lo necesario para su correcta ejecución. Precio Unitario por Obra Terminada.
II | ESTRUCTURA
EST.01 | Suministro, Fabricación y Colocación de Armadura AR-1 a base de estructura metálica soldada y formada con perfiles laminados de acero estructural ASTM A53 grado B, confomada a base de cuerda inferior y cuerda superior de OC 4.5" X 0.37" (16.53 lb/ft) 114 mm X 9.5 mm X (24.61 kg/m) y a diagonales DI-1 tipo OC 1 1/2" X 0.145" (2.72 lb/ft) 48 mm X 3.70 mm (4.05 kg/m2) Ced. 40E y diagonales DI-2 tipo OC 1 1/2" X 0.18" (3.44 lb/ft) 48 mm X 5.08 mm (5.41 kg/m2) Ced. 80EX, de acuerdo a planos estructurales. Incluye: planos de taller, montaje, andamiaje, sistema de izaje, pruebas de soldadura en taller, materiales, mano de obra y equipo, corte, habilitado, presentación, esmerilado, fabricación, transportación, descalibre, plomeo y nivelación, acarreos dentro y fuera de la obra, limpieza con carda metálica, aplicación de pintura con primario anticorrosivo se aplicará sobre todas las superficies del acero y el acabado de pintura esmalte alquidálico color blanco paja o equivalente a 2 manos, soldadura E-70xx, soldado, maniobras, ajustes, limpieza durante y al final de la obra, todo lo necesario para su correcta ejecución. Precio Unitario por Obra Terminada. NOTA: ver planos EST-02 y EST-07
EST.02 | Suministro, Fabricación y Colocación de apoyos tramo 1 y 2, Tensor a base de estructura metálica soldada y formada con perfiles laminados de acero estructural ASTM A53 grado B, armadura a base de T-1 OC 4" X 0.33" (14.99 lb/ft) 114 mm x 8.6 mm x (22.32 kg/m) Ced. 80EX, de acuerdo a planos estructurales. Incluye: materiales, mano de obra y equipo, corte, habilitado, presentación, esmerilado, fabricación, transportación, izaje, descalibre, plomeo y nivelación, montaje, andamiaje, pruebas de soldadura en sitio, acarreos dentro y fuera de la obra, limpieza con carda metálica, aplicación de pintura con primario anticorrosivo se aplicará sobre todas las superficies del acero y el acabado de pintura esmalte alquidálico color blanco paja o equivalente a 2 manos, soldadura E-70xx, soldado, maniobras, ajustes, limpieza durante y al final de la obra, todo lo necesario para su correcta ejecución. Precio Unitario por Obra Terminada. NOTA: ver planos EST-03 y EST-04
EST.03 | Suministro, Fabricación y Colocación de apoyos tramo 1 y 2, Tensor a base de estructura metálica soldada y formada con perfiles laminados de acero estructural ASTM A53 grado B, armadura a base de DI-2 tipo OC 1 1/2" X 0.18" (3.44 lb/ft) 48 mm X 5.08 mm (5.41 kg/m2) Ced. 80EX, de acuerdo a planos estructurales. Incluye: materiales, mano de obra y equipo, corte, habilitado, presentación, esmerilado, fabricación, transportación, izaje, descalibre plomeo y nivelación, montaje, andamiaje, pruebas de soldadura en sitio, acarreos dentro y fuera de la obra, limpieza con carda metálica, aplicación de pintura con primario anticorrosivo se aplicará sobre todas las superficies del acero y el acabado de pintura esmalte alquidálico color blanco paja o equivalente a 2 manos, soldadura E-70xx, soldado, maniobras, ajustes, limpieza durante y al final d e la obra, todo lo necesario para su correcta ejecución. Precio Unitario por Obra Terminada. NOTA: ver planos EST-03 y EST-04
EST.04 | Suministro, Fabricación y Colocación de Placa PL-1 de 680 mm X 400 mm X12.7 mm para el apoyo y sujeción de armadura de acero estructural A-36. Incluye: el suministro y colocación de materiales, mano de obra y equipo, corte, habilitado, presentación, esmerilado, fabricación, transportación, izaje, descalibre plomeo y nivelación, acarreos dentro y fuera de la obra, maniobras, limpieza con carda metálica, aplicación de pintura con primario anticorrosivo se aplicará sobre todas las superficies del acero y el acabado de pintura esmalte alquidálico color blanco paja o equivalente a 2 manos, soldadura E-70xx, soldado, ajustes, perforaciones, limpieza durante y al final de la obra, todo lo necesario para su correcta ejecución. Precio Unitario por Obra Terminada. NOTA: ver plano EST-02
EST.05 | Suministro, Fabricación y Colocación de Placa PL-2 de 680 mm X 300 mm X 12.7 mm para el apoyo y sujeción de armadura de acero estructural A-36, Incluye: materiales, mano de obra y equipo, corte, habilitado, presentación, esmerilado, fabricación, transportación, izaje, descalibre plomeo y nivelación, acarreos dentro y fuera de la obra, maniobras, limpieza con carda metálica, aplicación de pintura con primario anticorrosivo se aplicará sobre todas las superficies del acero y el acabado de pintura esmalte alquidálico color blanco paja o equivalente a 2 manos, soldadura E-70xx, soldado, ajustes, perforaciones, limpieza durante y al final de la obra, todo lo necesario para su correcta ejecución. Precio Unitario por Obra Terminada. NOTA: ver plano EST-02
EST.06 | Suministro y Colocación de Tornillos de f =15.9 mm, acero A-325 con 80 mm de desarrollo y con 30 mm puntas roscadas y tuerca hexagonal ASTM-A563 en ambos extremos y por cada tonillo y arandelas. Incluye: materiales, mano de obra, equipo y herramienta, perforaciones en placas, alineación vertical y horizontal, materiales, mano de obra, equipo y herramienta, acarreo horizontal y vertical, acarreos dentro y fuera de la obra, maniobras, limpieza durante y al final de la obra y todo lo necesario para su correcta ejecución. Precio Unitario por Obra Terminada. NOTA: ver plano EST-02
EST.07 | Suministro y Fabricación de Dado tipo D-1 de 1.02 m. X 0.25 m. X 0.20 m. con concreto hecho en obra f'c= 250 kg/cm2 resistencia normal Rev. 12 cm, tamaño máximo del agregado igual a ¾”, con aditivo impermeabilizante festegral marca Fester grout o equivalente proporción 1.5 Kg. por cada 50 Kg. de cemento, con acero de refuerzo fy= 4200 kg/cm2 10 varllias del #5 y 2 estribos del #3 @ 10cm más 2 estribos #3 @ 15cm, mas dos placas de 200 mm X 250 mm X 15.9 mm perforada y soldada con las mismas varillas, como se muestra en los planos estructurales. Incluye: materiales, trazo y nivelación, retiro de impermeabilizante, escarificar 2 cm, perforación de 10 cm, adhesivo químico Hilti HIT RE 100, adecom, cimbra común, descimbrado, desmoldante, transporte, trazo nivelación, cortes, habilitado, colocado, alambre recocido para amarres, material para curado y materiales de menor consumo, separadores, traslapes, ganchos, carga, elevación, enderezado, amarres, equipo de seguridad, material para curado y materiales de menor consumo, colado, acarreo horizontal y vertical, acarreos dentro y fuera de la obra, mano de obra, equipo y herramienta, maniobras, vibrado, limpieza durante y al final de la obra, todo lo necesario para su correcta ejecución. Precio Unitario por Obra Terminada. NOTA: ver plano EST-02, EST-03 y EST-04
EST.08 | Suministro y Fabricación de Dado tipo D-2 de 0.99 m. X 0.25 m. X 0.20 m. con concreto hecho en obra f'c= 250 kg/cm2 resistencia normal Rev. 12 cm, tamaño máximo del agregado igual a ¾”, con aditivo impermeabilizante festegral marca Fester grout o equivalente proporción 1.5 Kg. por cada 50 Kg. de cemento, con acero de refuerzo fy= 4200 kg/cm2 10 varllias del #5 y 2 estribos del #3 @ 10cm más 2 estribos del #3 @17cm, más dos placas de 250 mm X 250 mm X 15.9 mm perforada y soldada con las mismas varillas como se muestra en los planos estructurales. Incluye: materiales, trazo y nivelación, retiro de impermeabilizante, escarificar 2 cm, perforación de 10 cm, adhesivo químico Hilti HIT RE 100, adecom, cimbra común, descimbrado, desmoldante, transporte, trazo nivelación, cortes, habilitado, colocado, alambre recocido para amarres, material para curado y materiales de menor consumo, separadores, traslapes, ganchos, carga, elevación, enderezado, amarres, equipo de seguridad, material para curado y materiales de menor consumo, colado, acarreo horizontal y vertical, acarreos dentro y fuera de la obra, mano de obra, equipo y herramienta, maniobras, vibrado, limpieza durante y al final de la obra, todo lo necesario para su correcta ejecución. Precio Unitario por Obra Terminada. NOTA: ver planos EST-02, EST-03 y EST-04
EST.09 | Suministro, Fabricación y Colocación de Placa PL-3 de 200 mm X 250 mm X 15.9 mm para el apoyo tramo 1 y 2 y sujeción de Tensores de la armadura AR-1 de acero estructural A-36. Incluye: materiales, mano de obra y equipo, corte, habilitado, presentación, esmerilado, fabricación, transportación, izaje, descalibre plomeo y nivelación, perforaciones, acarreos dentro y fuera de la obra, maniobras, limpieza con carda metálica, aplicación de pintura con primario anticorrosivo se aplicará sobre todas las superficies del acero y el acabado de pintura esmalte alquidálico color blanco paja o equivalente a 2 manos, soldadura E-70xx, soldado, ajustes, perforaciones, limpieza durante y al final de la obra, todo lo necesario para su correcta ejecución. Precio Unitario por Obra Terminada. NOTA: ver plano EST-02
EST.10 | Suministro, Fabricación y Colocación de Placa PL-4 de 250 mm X 250 mm X 15.9 mm para el apoyo tramo 1 y 2 y sujeción de Tensores de la armadura AR-1 de acero estructural A-36. Incluye: materiales, mano de obra y equipo, corte, habilitado, presentación, esmerilado, fabricación, transportación, izaje, descalibre plomeo y nivelación, perforaciones, acarreos dentro y fuera de la obra, maniobras, limpieza con carda metálica, aplicación de pintura con primario anticorrosivo se aplicará sobre todas las superficies del acero y el acabado de pintura esmalte alquidálico color blanco paja o equivalente a 2 manos, soldadura E-70xx, soldado, ajustes, perforaciones, limpieza durante y al final de la obra, todo lo necesario para su correcta ejecución. Precio Unitario por Obra Terminada. NOTA: ver plano EST-02
EST.11 | Suministro, Fabricación y Colocación de Anclas tipo Hilti HAS-B-105 de 15.9 mm de diámetro con 203 mm de desarrollo y con 50 mm de puntas roscadas y tuerca hexagonal ASTM-A563 por cada ancla, anclada al piso con sistema anclaje Hilti tipo HUV2 (ver ficha técnica del proveedor). Incluye: materiales, mano de obra, equipo y herramienta, perforaciones, alineación vertical y horizontal, materiales, mano de obra, equipo y herramienta, acarreo horizontal y vertical, acarreos dentro y fuera de la obra, maniobras, limpieza durante y al final de la obra y todo lo necesario para su correcta ejecución. Precio Unitario por Obra Terminada. NOTA: ver planos EST-03 y EST-04
EST.12 | Suministro, Fabricación y Colocación de Estabilizador de volumen (Fester Grout) para asentar placas de cualquier medida y espesor de proyecto, se deberá preparar y aplicar según ficha técnica del proveedor. Incluye: materiales, mano de obra, equipo y herramienta, maniobras, limpieza durante y al final de la obra y todo lo necesario para su correcta ejecución. Precio Unitario por Obra Terminada.
EST.13 | Suministro, Fabricación y Colocación de Estructura metálica soldada y formada con perfiles laminados de acero estructural ASTM A-36, a base de PTR 3" X 3" X 0.188" (6.85 lb/ft) 76 mm X 76 mm (10.20 kg/m2), de acuerdo a planos estructurales. Incluye: materiales, mano de obra y equipo, corte, habilitado, presentación, esmerilado, fabricación, transportación, izaje, descalibre plomeo y nivelación, acarreos dentro y fuera de la obra, limpieza con carda metálica, aplicación de pintura con primario anticorrosivo se aplicará sobre todas las superficies del acero y el acabado de pintura esmalte alquidálico color blanco paja o equivalente a 2 manos, soldadura E-70xx, soldado, maniobras, ajustes, limpieza durante y al final de la obra, todo lo necesario para su correcta ejecución. Precio Unitario por Obra Terminada. NOTA: ver planos EST-03 y EST-04
EST.14 | Suministro, Fabricación y Colocación de Estructura metálica soldada y formada con perfiles laminados de acero estructural ASTM A-36, a base de LD 4" X 3" X 1/4", 103 mm X 76 mm X 6.4 mm (8.63 kg/ml), de acuerdo a planos estructurales. Incluye: materiales, mano de obra y equipo, corte, habilitado, presentación, esmerilado, fabricación, transportación, izaje, descalibre plomeo y nivelación, acarreos dentro y fuera de la obra, limpieza con carda metálica, aplicación de pintura con primario anticorrosivo se aplicará sobre todas las superficies del acero y el acabado de pintura esmalte alquidálico color blanco paja o equivalente a 2 manos, soldadura E-70xx, soldado, maniobras, ajustes, limpieza durante y al final de la obra, todo lo necesario para su correcta ejecución. Precio Unitario por Obra Terminada. NOTA: ver planos EST-05 y EST-06
EST.15 | Suministro, Fabricación y Colocación de Anclas tipo Hilti HAS-B-105 de 9.5 mm de diámetro con 130 mm de desarrollo y con 30 mm de puntas roscadas y tuerca hexagonal ASTM-A563 por cada ancla, anclada al ángulo con sistema anclaje adhesivo Hilti tipo HIT-MM plus (ver ficha técnica del proveedor). Incluye: materiales, mano de obra, equipo y herramienta, perforaciones, alineación vertical y horizontal, materiales, mano de obra, equipo y herramienta, acarreo horizontal y vertical, acarreos dentro y fuera de la obra, maniobras, limpieza durante y al final de la obra y todo lo necesario para su correcta ejecución. Precio Unitario por Obra Terminada. NOTA: ver planos EST-05 y EST-06
EST.16 | Suministro, Fabricación y Colocación de Placas de conexión y cartabones para estructuras metálicas de acero estructural ASTM A-36, varios espesores. Incluye: corte, habilitado, presentación, esmerilado, fabricación, perforaciones, transportación, izaje, descalibre plomeo y nivelación, acarreos dentro y fuera de la obra, maniobras, limpieza con carda metálica, aplicación de pintura con primario anticorrosivo se aplicará sobre todas las superficies del acero y el acabado de pintura esmalte alquidálico color blanco paja o equivalente a 2 manos, soldadura E-70xx, soldado maniobras, ajuste limpieza durante y al final de la obra, todo lo necesario para su correcta ejecución. Precio Unitario por Obra Terminada.
EST.17 | Suministro, Fabricación y Colocación de Pernos de f = 15.9 mm redondo liso, con 200 mm de desarrollo y con 50 mm de puntas roscadas y tuerca hexagonal ASTM-A563 en ambos extremos y por cada tornillo y arandelas. Incluye: Suministro y colocación materiales, mano de obra, equipo y herramienta, alineación vertical y horizontal, materiales, mano de obra, equipo y herramienta, acarreo horizontal y vertical, acarreos dentro y fuera de la obra, maniobras, limpieza durante y al final de la obra y todo lo necesario para su correcta ejecución. Precio Unitario por Obra Terminada. NOTA: ver planos EST-05 y EST-06
III | CUBIERTA
CU.01 | Suministro, fabricación y colocación de cubierta retráctil con lona "black out" a base de palillerÍa de aluminio con elementos de soporte y alerones laterales para patio central incluye los siguientes conceptos:
A) | Suministro, fabricación y colocación de Sistema de Soporte Horizontal para Cubierta, compuesto por: Ruedas con ranura en "U" mc nylon de 75 mm de altura por 36 mm de ancho con ranura en "U" de 16 mm con capacidad de carga de 3530 N y tornillo de acero al carbón con vástago y cuerda final de 46 mm de largo y 8 mm de espesor como eje de rueda con tuerca y arandela de presión de seguridad por rueda, sujeta mediante soportes de forma en “U” a base de solera de acero con base de 2" de ancho por 2" de largo y 2 1/2" de altura con 1/8" de espesor con barreno de 3/16" para pasar eje de rueda en "U", unidos los soportes a ruedas en “U” a viga transversal de perfil PTR de 2” X 2” calibre 14 mediante soldadura con perforación de 3/16" para pasar cable retenedor de 1/8" de diámetro y colocar retenedores o frenos con tornillos de 1/8" en paños exteriores de viga transversal; por debajo de viga transversal: soportes en “U” invertidas para sujetar perfil de aluminio tipo “palillo”, a base de solera de acero de 2" de largo X 1 1/2" de ancho X 2" de altura de 1/8" de espesor y perforación de 3/16" para pasar tornillo de soporte de "palillo", calza de neopreno de 1/32” de espesor en todo el interior del soporte en “U” invertidas como separador entre soporte en “U” invertida para sujetar perfil de aluminio tipo “palillo”, en último soporte de "palillo", un ángulo de acero de 3" X 2" de 3/16" de espesor unido con soldadura para cubrir cualquier paso de luz entre ultimo "palillo" y bastidor de cerramiento, acabado de los elementos de acero con aplicación de primario anticorrosivo y pintura esmalte alquidálico color blanco paja o equivalente a 2 manos, todo lo anterior suspendido por cables de acero galvanizado de 1/2” de diámetro tipo Barracuda de alma de acero, construcción 7x19, capacidad de trabajo (1754 kg), tensión (10541kg) soportados por tensores de acero forjado ojo y ojo galvanizado de 5/8” x 9”, capacidad de trabajo (1020 kg), tensión (5102 kg). Conforme a plano arquitectónico y estructural. Incluye: Andamiaje hasta una altura de 15.00 m., maniobras y elevaciones, mano de obra, cortes, ajustes, desperdicios, habilitado, presentación de elementos, alineación y nivelación, sujeción y fijación, retiro de material al termino de la obra, acarreos dentro y fuera de la obra, herramienta, equipo de protección y seguridad, limpieza gruesa y limpieza fina al final de los trabajos, y todo lo necesario para su correcta ejecución. Precio Unitario por Obra Terminada. NOTA: ver planos ARQ-04, ARQ-05, ARQ-06 y EST-06.
B) | Suministro, fabricación y colocación de Sistema de Cubierta de Lona Retráctil "Black out", a base de perfil de aluminio extruido de 20 mm por 40 mm color natural de 8 m. de largo con perforación de 13/32" para pasar tornillo de soporte de "palillo" con arandela de presión y tuerca con sistema de "clip" para sujetar lona "black out" de 850 gr./m2, constituida a base de hilos pretensados de alta tenacidad con resistencia a la ruptura (welft - trama) 9800/8300/5 cm, resistencia al desgarre (urdimbre-trama) 1800/1600/5 cm, adherencia de 150 n/ 5 cm con recubrimiento de lacado siofluo (anti plagas y anti moho) con protección uv, resistencia de -30 a 70 grados centígrados con garantía de 15 años de vida útil, hasta una altura de 12.50 m., quedarán a 35 cm equidistantes cada "palillo" y la lona tendrá un desarrollo de 40 cm en los extremos, se fijara al pretil mediante taquetes y tornillos el primer "palillo" debera quedar fijo. Incluye: Andamiaje hasta una altura de 15.00 m., maniobras y elevaciones, mano de obra, cortes, ajustes, desperdicios, habilitado, presentación de elementos, alineación y nivelación, sujeción y fijación, retiro de material al termino de la obra, acarreos dentro y fuera de la obra, herramienta, equipo de protección y seguridad, limpieza gruesa y limpieza fina al final de los trabajos, y todo lo necesario para su correcta ejecución, Precio Unitario por Obra Terminada. NOTA: ver planos ARQ-04, ARQ-05 y ARQ-06.
C) | Suministro, Fabricación y Colocación de "Alerón" modular de 0.30 m. de altura por 0.80 m. de ancho por 1.50 m. de largo y altura variable de sus soportes a pretil existente, a base de tubular cuadrado de 1" X 1" C100/121 con triplay de 6 mm de madera de pino de primera fijado a bastidor con tornillo phillips punta de broca del #8 de 1/2" con arandela galvanizada y empaque de neopreno en la parte superior de este y forrado por ambas caras y cantos con cubierta de lona "black out" de 850 gr./m2, constituida a base de hilos pretensados de alta tenacidad con resistencia a la ruptura (welft - trama) 9800/8300/5 cm, resistencia al desgarre (urdimbre-trama) 1800/1600/5 cm, adherencia de 150 n/ 5 cm con recubrimiento de lacado siofluo (anti plagas y anti moho) con protección uv, resistencia de -30 a 70 grados centígrados con garantía de 15 años de vida útil, engrapándose por la parte superior en triplay de madera con estructura de soporte a pretiles a base de angulos de acero de 2" X 2” de 1/8" de espesor sujeto a pretil con 2 taquetes tipo arpon de diámetro de 3/8" x 3 3/4" galvanizados tipo hilti con tuerca y arandela de presión metálica y con perforación de 7/16" para tornillo de 3/8" con arandela de presión para unir soportes, 2 barrenos por soporte (ver plano ARQ-014) y ángulo superior metálico de 3" X "2 de 3/16" de espesor unido a soportes a pretil con soldadura, con perforación para pasar tornillo hexagonal zincado del #8 auto perforantes de 1/2" con arandela galvanizada y ángulo inferior metálico de 2" X 2” de 1/8" de espesor unido a soportes a pretil con soldadura con perforación de 7/16" para tornillo de 3/8" para sujetar a pretil (ver plano ARQ-014) y ménsulas para fijos solera de 2" de 1/8" de espesor con rolado en la parte final cómo decoración, unidos con soldadura 3 mm E-60xx a soportes de pretil de ángulos métalicos (ver plano ARQ-013) acabado de los elementos de acero con pintura esmalte alquidálico color blanco paja o equivalente a 2 manos. Incluye: Andamiaje hasta una altura de 15.00 m., maniobras y elevaciones, mano de obra, cortes, ajustes, desperdicios, habilitado, presentación de elementos, alineación y nivelación, sujeción y fijación, retiro de material al termino de la obra, acarreos dentro y fuera de la obra, herramienta, equipo de protección y seguridad, limpieza gruesa y limpieza fina al final de los trabajos, y todo lo necesario para su correcta ejecución, Precio Unitario por Obra Terminada. NOTA: ver planos ARQ-11, ARQ-12, ARQ-13, ARQ-14, ARQ-15 y ARQ-16.
D) | Suministro, Fabricación y Colocación de "Alerón" de ajuste de 0.30 m. de altura por 0.80 m. de ancho por un largo desde 1.00 m. hasta 1.25 m. y altura variable de sus soportes, a base de tubular cuadrado de 1" X 1" C100/121 con triplay de 6 mm de madera de pino de primera fijado a bastidor con tornillo phillips punta de broca del #8 de 1/2" con arandela galvanizada y empaque de neopreno en la parte superior de este y forrado por ambas caras y cantos con cubierta de lona "black out" de 850 gr./m2, constituida a base de hilos pretensados de alta tenacidad con resistencia a la ruptura (welft - trama) 9800/8300/5 cm, resistencia al desgarre (urdimbre-trama) 1800/1600/5 cm, adherencia de 150 n/ 5 cm con recubrimiento de lacado siofluo (anti plagas y anti moho) con protección uv, resistencia de -30 a 70 grados centígrados con garantía de 15 años de vida útil, engrapándose por la parte superior en triplay de madera con estructura de soporte a pretiles a base de angulos de acero de 2" X 2” de 1/8" de espesor sujeto a pretil con 2 taquetes arpon de diámetro de 3/8" x 3 3/4" galvanizados tipo hilti con tuerca y arandela de presión metálica y con perforación de 7/16" para tornillo de 3/8" con arandela de presión para unir soportes, 2 barrenos por soporte (ver plano ARQ-014) y ángulo superior metálico de 3" X 2" de 3/16" de espesor unido a soportes de pretil con soldadura, con perforación para pasar tornillo hexagonal zincado del #8 auto perforantes de 1/2" con arandela galvanizada y ángulo inferior metálico de 2" X 2” de 1/8" de espesor unido a soportes de pretil con soldadura 3 mm E-60xx, con perforación de 7/16" para tornillo de 3/8" para sujetar a pretil (ver plano ARQ-014) y ménsulas para fijos de solera de 2" de 1/8" de espesor con rolado en la parte final de decoración soldados a soportes de pretil de ángulos métalicos (ver plano ARQ-013) acabado de los elementos de acero con pintura esmalte alquidálico color blanco paja o equivalente a 2 manos. Incluye: Andamiaje hasta una altura de 15.00 m., maniobras y elevaciones, mano de obra, cortes, ajustes, desperdicios, habilitado, presentación de elementos, alineación y nivelación, sujeción y fijación, retiro de material al termino de la obra, acarreos dentro y fuera de la obra, herramienta, equipo de protección y seguridad, limpieza gruesa y limpieza fina al final de los trabajos, y todo lo necesario para su correcta ejecución, Precio Unitario por Obra Terminada. NOTA: ver planos ARQ-11, ARQ-12, ARQ-13, ARQ-14, ARQ-15 y ARQ-16.
E) | Suministro, Fabricación y Colocación de Sistema de Rodamiento para Plegado de Cubierta de Lona Retráctil con Lona "black out" compuesto por: Ruedas con ranura en "U" mc nylon de 75 mm de altura por 36 mm de ancho con ranura en "U" de 16 mm con capacidad de carga de 3530 N y tornillo de acero al carbón con vástago y cuerda final de 46 mm de largo y 8 mm de espesor como eje de rueda con tuerca y arandela de presión de seguridad por rueda, sujeta mediante soportes de forma en “U” a base de solera de acero con base de 2" de ancho X 2" de largo y 2 1/2" de altura con 1/8" de espesor con barreno de 3/16" para pasar eje de rueda en "U", unidos los soportes a ruedas en “U” a pieza de soporte para armadura central a base de ángulo de acero de 2" de ancho X 3" de largo x 2" de altura y 1/4" de espesor unida con soldadura 3 mm E-60xx con refuerzo para soporte de rueda con ranura en "U" a base de placa de 1/4" espesor y pieza para sujetar cable tractor a base de placa de acero de 1/4" de espesor y cables tractores serán sujetados los cables de acero galvanizado de 1/4” de diámetro tipo Barracuda de alma de acero construcción 7x19, capacidad de trabajo (1754 kg), tensión (10541 kg), acabado de los elementos de acero con pintura esmalte alquidálico color blanco paja o equivalente a 2 manos. Incluye: Andamiaje hasta una altura de 15.00 m., maniobras y elevaciones, mano de obra, cortes, ajustes, desperdicios, habilitado, presentación de elementos, alineación y nivelación, sujeción y fijación, retiro de material al termino de la obra, acarreos dentro y fuera de la obra, herramienta, equipo de protección y seguridad, limpieza gruesa y limpieza fina al final de los trabajos, y todo lo necesario para su correcta ejecución, Precio Unitario por Obra Terminada. NOTA: ver planos ARQ-17, ARQ-18, ARQ-19 y ARQ-20.
IV | HERRERÍA
HER.01 | Suministro, Fabricación y Colocación de Soportes para Eje y Bombo para Motorización de Cubierta de Lona Retráctil a base de ménsula de ángulos metálicos de 2" X 2" de 3/16 de espesor y solera de acero rolada a media caña de 2" unida a estructura mediante soldadura (ver plano ARQ-20). acabado de los elementos de acero con pintura esmalte alquidálico color blanco paja o equivalente a 2 manos, Incluye: maniobras y elevaciones, mano de obra, cortes, ajustes, desperdicios, habilitado, presentación de elementos, alineación y nivelación, sujeción y fijación, retiro de material al termino de la obra, acarreos dentro y fuera de la obra, herramienta, equipo de protección y seguridad, limpieza gruesa y limpieza fina al final de los trabajos, y todo lo necesario para su correcta ejecución, Precio Unitario por Obra Terminada. NOTA: ver plano ARQ-20.
HER.02 | Suministro, Fabricación y Colocación de Soportes tipo Bastidor para Cerramiento de Secciones de Cubierta con Lona "Black out" a base de ángulos metálicos de 1 1/2" X 1 1/2" de 3/16 de espesor con perforaciones de 5/16" para atornillar a placa tipo "oreja" para cable tensor con tornillo hexagonal G2 NC natural de 1/4" X 1" de largo con cuerda continua de 20 hilos con tuerca de 1/4" y de 20 hilos y arandela de presión; y perfil rectangular perimetral tipo R-125 de 20 mm por 32 mm calibre 18 atornillado a ángulos metálicos con tornillo phillips punta de broca del #8 de 1/2" con arandela galvanizada y empaque de neopreno y cubierta de lona "black out" de 850 gr./m2, constituida a base de hilos pretensados de alta tenacidad con resistencia a la ruptura (welft - trama) 9800/8300/5 cm, resistencia al desgarre (urdimbre-trama) 1800/1600/5 cm, adherencia de 150 n/ 5 cm con recubrimiento de lacado siofluo (anti plagas y anti moho) con protección uv, resistencia de -30 a 70 grados centígrados con garantía de 15 años de vida útil. Incluye: Andamiaje hasta una altura de 15.00 m., maniobras y elevaciones, mano de obra, cortes, ajustes, desperdicios, habilitado, presentación de elementos, alineación y nivelación, sujeción y fijación, retiro de material al termino de la obra, acarreos dentro y fuera de la obra, herramienta, equipo de protección y seguridad, limpieza gruesa y limpieza fina al final de los trabajos, y todo lo necesario para su correcta ejecución, Precio Unitario por Obra Terminada. NOTA: ver planos ARQ-21 y ARQ-22.
HER.03 | Suministro, Fabricación y Colocación de base para motor de ángulo metálico de 1 1/2" x 1 1/2" de 1/16" de espesor de 75 cm x 20 cm x 10-14 cm de altura (variable), atornillada hasta llegar a losa 5 cm con taquetes expánsivos. Incluye: cargo directo por el costo de mano obra y materiales requeridos, pintura, flete a obra, acarreo, colocación, sujeción hasta encontrar losa firme y anclar 5 cm, nivelación, limpieza y retiro de sobrantes fuera de obra, equipo de seguridad, instalaciones específicas, depreciación y demás derivados del uso de equipo y herramienta, en cualquier nivel. Precio Unitario por Obra Terminada.
V | RODAMIENTO PARA LONA RETRACTIL
ROD.01 | Suministro y colocación de Rodamiento para Motorización de Cubierta de Lona Retráctil a base de Eje macizo para cortina de 1 1/2" x 6.50 m de longitud, Bombo embalado de 8",Sistema de balanceo de las caracteristicas del eje, engranes con perno roscable para ajuste en eje para cadena, y todo lo que incluya el sistema, por parte del fabricante. Incluye: maniobras y elevaciones, mano de obra, cortes, ajustes, desperdicios, habilitado, presentación de elementos, alineación y nivelación, sujeción y fijación, retiro de material al termino de la obra, acarreos dentro y fuera de la obra, herramienta, equipo de protección y seguridad, limpieza gruesa y limpieza fina al final de los trabajos, y todo lo necesario para su correcta ejecución, Ver especificaciones particulares, generales. Precio Unitario por Unidad de Obra terminada.
VI | INSTALACIÓN ELÉCTRICA
EL.01 | Sslida de botonera, de motor a botonera hasta 50 metros, planta baja. Incluye: Tubería conduit pared gruesa, cople, monitor y doble contra, conector curvo licuatitte, conector recto licuatitte, tubería licuatitte, abrazadera de lámina galvanizada unistrut, omega, uña, tramo de 10 cm de unicanal, cable aislado de calibre 16 (4 hilos), cinta de aislar, capuchones, canaleta de aluminio, derivaciones y accesorios de aluminio anclado o adherible a muro o losa, para canalizar aparente en interiores del inmueble soporteria de unicanal de 2 x 2 pulgadas y 10 cm de longitud, de varilla roscada de 5/8" x 10" hasta 15 cm Incluye: cargo directo por el costo de la mano de obra y materiales requeridos, flete a obra, acarreo, fijación, limpieza y retiro de sobrantes fuera de obra, conexiones, pruebas, equipo de seguridad, instalaciones específicas, depreciación y demás cargos derivados del uso de equipo y herramienta, en cualquier nivel. Precio Unitario por Obra Terminada. Nota: Ver plano EL-01.
EL.02 | Salida eléctrica de motor a Tablero "FZA" hasta 25 metros. Incluye: canalización tubería conduit pared gruesa de 27 mm marca rymco, tubería licuatitte, conexiones, monitor y doble contra, conector licuatitte recto, conector curvo licuatitte, condulet con empaque y tapa, tipo FS, FSC, FSL, FSR, Cable aislado calibre 8 (3 hilos), cable desnudo calibre 10 marca viakon considerando 2 m. de coca en tablero, 50 cm en cajas Himmel, 30 cm en interruptor, 20 cm en cajas y motores, capuchones para empalme, zapata para aterrizar a tablero, canalizaciones, caja de interruptor, motor, abrazadera tipo omega, uña y unistrut para unicanal, soporte de unicanal de 2" x 2" contirantes de varilla roscada de 5/8", de 5 a 10 cm de largo anclado a base de tubería de 103 mm o sobre losa firme o a pretil, soporte de unicanal de 2" x 2" con tirantes de varilla roscada de 5/8" de 10 hasta 30 cm de longitud, anclado a bases de concreto existentes de tuberia conduit de 103 mm que alimenta a Tablero "FZA" o en pretil existente, aplicacion de pintura azul eléctrico marca comex. Incluye: cargo directo por el costo de la mano de obra y materiales requeridos, flete a obra, acarreo, fijación, limpieza y retiro de sobrantes fuera de obra, conexiones, empalmes, pruebas, equipo de seguridad, instalaciones específicas, depreciación y demás cargos derivados del uso de equipo y herramienta, en cualquier nivel. Precio Unitario por Obra Terminada.
EL.03 | Suministro y colocación de registro eléctrico con tapa embisagrada chapa de 1/2 vuelta en lamina cal.16. Tipo himmel de 20 x 20 x 13 cm acabado en pintura anticorrosiva. y soporteria de fierro solera de 3/4" x 1", como se indica en plano EL-02. Incluye: cargo directo por el costo de mano de obra y materiales requeridos, flete a obra, acarreo, hueco en muro, soporteria, elementos de fijación, limpieza y retiro de sobrantes fuera de obra, equipo de seguridad, instalaciones específicas, depreciación y demás cargos derivados del uso de equipo y herramienta, en cualquier nivel. Precio Unitario por Obra Terminada.
EL.04 | Suministro y colocación de registro eléctrico con tapa embisagrada chapa de 1/2 vuelta en lamina cal.16. Tipo himmel de 30 x 30 x 13 cm acabado en pintura anticorrosiva y soporteria de fierro solera de 3/4" x 1", como se indica en plano EL-02. Incluye: cargo directo por el costo de mano de obra y materiales requeridos, flete a obra, acarreo, hueco en muro, soporteria, elementos de fijación, limpieza y retiro de sobrantes fuera de obra, equipo de seguridad, instalaciones específicas, depreciación y demás cargos derivados del uso de equipo y herramienta, en cualquier nivel. Precio Unitario por Obra Terminada.
EL.05 | Suministro e instalación de interruptor termo magnético, para tablero general o subgeneral de 3 x 30 Amps., 480 v.c.a., (c.i.n.). HDA36030 o modelo existente. Marca Schneider Electric o equivalente. Incluye: cargo directo por el costo de mano de obra y materiales requeridos, flete a obra, acarreo, trazo, fijación, nivelación, conexión mecánica y eléctrica, pruebas, limpieza y retiro de sobrantes fuera de obra, equipo de seguridad, instalaciones específicas, depreciación y de mas cargos derivados del uso de equipo y herramienta, en cualquier nivel de 3 x 30 amps., 480 v.c.a., (c.i.n.). HDA36030 o modelo existente. Marca Schneider Electric. Precio Unitario por Obra Terminada. Nota: Ver plano EL-01 y EL-02
EL.06 | Suministro e instalación de interruptor de seguridad de 3 x 30 amps., 240 v.c.a., 100 ka. C. I., NEMA-3R, con portafusiles y fusibles, marca Schneider Electric o equivalente. Incluye: cargo directo por el costo de mano de obra y materiales requeridos, flete a obra, acarreo, trazo, fijación, nivelación, conexión mecánica y eléctrica, pruebas, limpieza y retiro de sobrantes fuera de obra, equipo de seguridad, instalaciones específicas, depreciación y demás cargos derivados del uso de equipo y herramienta, en cualquier nivel. Precio Unitario por Obra Terminada. Nota: Ver plano EL-02
EL.07 | Suministro, colocación y puesta en marcha de motor para lona retráctil modelo GH, marca LIFTMASTER de 5 H.P. trifasica 220-230/60hz. Incluye: Sistema de Balanceo, Botonera y Control Remoto modelo 813LM, soporteria indicada en plano EL-01, cargo directo por el costo de mano de obra y materiales requeridos, comprobación y colocación de sistema de balanceo para el buen funcionamiento del equipo, acarreo, conexiones, sincronización de los dos motores para apertura y cierre, ajustes y pruebas, capacitación al personal, trazo, nivelación, elementos de fijación, soporteria indicado en plano arquitectonico y electrico, cadena, protecciones, pruebas, puesta en marcha, capacitacion, garantias, limpieza y retiro de sobrantes fuera de obra, equipo de seguridad, instalaciones específicas, depreciación y demás cargos derivados del uso de equipo y herramienta, en cualquier nivel. Precio Unitario por Obra Terminada.

## specificaciones ESP-P-XX-000-21 (hidden)
Dirección General de Infraestructura Física Subdirección General Técnica Dirección de Proyectos Subdirección de Área
ESPECIFICACIONES ón de una lona retráctil en la Dirección General de Justicia TV, Canal del Poder Judicial de la Federación
E S P E C I F I C A C I O N E S
CLAVE | C O N C E P T O
I | PRELIMINARES
PRE.01 | Apertura de vano de 60x60cm en losa de concreto armado, para la colocación posterior de domo de policarbonado, considerar trazo y recorte con maquina de disco, dejando puntas de varilla en escudra para anclaje de sardinel. incluye: mano de obra, uso y depreciación de equipo y herramienta, preparación de superficie, acarreos dentro y fuera de la obra, limpieza durante y al final de los trabajos, retiro de material de desperdicio hasta tiro libre autorizado, así como todo lo necesario para su correcto funcionamiento. Precio por unidad de obra completamente terminada
PRE.02 | Retiro de impermeabilizante existe prefabricado de 4.5mm granulado, retirando rellenos de 20cm de espesor promedio, para la colocación posterior de domo en zona de azoteas, trabajos a una altura de 2.50m sobre nivel de piso terminado. incluye: mano de obra, uso y depreciación de equipo y herramienta, preparación de superficie, acarreos dentro y fuera de la obra, limpieza durante y al final de los trabajos, retiro de material de desperdicio hasta tiro libre autorizado, así como todo lo necesario para su correcto funcionamiento. Precio por unidad de obra completamente terminada
PRE.03 | Desmonaje con recuperación de escalera tipo marina EM-03 de 62x375cm, hecha a base de perfiles de herreria. Fijación a muro por medio de placa de acero de 10x10cm de 1/4", escalones de tubo de 1"@20cm y laterales por medio de ptr de 1", considerar retiro de descanso de 60x47cm, incluye: mano de obra, uso y depreciación de equipo y herramienta, acarreos dentro y fuera de la obra, resguado dentro de la obra hasta su utilización, recortes y resanes de muro con mortero cemento arena 1:4, acabado fino igual a existente asi como aplicaión de pintura marca Comex, linea Comex Vinimex (14 empotres de 15x15cm aproximadamente), limpieza durante y al final de los trabajos, retiro de material de desperdicio hasta tiro libre autorizado, así como todo lo necesario para su correcto funcionamiento. Precio por unidad de obra completamente terminada
PRE.04 | Apertura por medios manuales de elemento de concreto armado en una sección de 25X38cm aproximadamente, trabajos a una altura de 2.50m sobre nivel de piso terminado, considerar trazo y recorte con maquina de disco, dejando puntas de varilla expuestas para anclaje de armadura. incluye: mano de obra, uso y depreciación de equipo y herramienta, preparación de superficie, acarreos dentro y fuera de la obra, limpieza durante y al final de los trabajos, retiro de material de desperdicio hasta tiro libre autorizado, así como todo lo necesario para su correcto funcionamiento. Precio por unidad de obra completamente terminada
B) | Apertura por medios manuales de elemento de concreto armado en una seccion de 25X43cm aproximadamente, trabajos a una altura de 5.50m sobre nivel de piso terminado.
PRE.05 | Demolición de muro de mamposteria de 50cm de ancho promedio, trabajos a una altura de 5.50m sobre nivel de piso terminado, considerar trazo y recorte con maquina de disco, incluye: mano de obra, uso y depreciación de equipo y herramienta, preparación de superficie, acarreos dentro y fuera de la obra, renta d andamios, limpieza durante y al final de los trabajos, retiro de material de desperdicio hasta tiro libre autorizado, así como todo lo necesario para su correcto funcionamiento. Precio por unidad de obra completamente terminada
II | ALBAÑILERIA
ALB.01 | Sardinel o pretil de 12cm de espesor y una altura de 30cm (para domo), de concreto armado f'c=250 kg/cm2 acabado aparente, armado con varillas del #3 en cada esquina y refuerzos horizontales 2 del #3, trabajos en zona de sanitarios (azoteas) 2.50m sobre el nivel de piso terminado, se recomienda ver detalle en corte B-B' del plano estructural EST-01. incluye: Suministro y colocación, aplicación previa de Fester Bond Marca Fester, materiales necesarios, mano de obra, uso y depreciación de equipo y herramienta, cimbra y descimbra de madera de pino de 2da, preparación de superficie, acarreos dentro y fuera de la obra, limpieza durante y al final de los trabajos, retiro de material de desperdicio hasta tiro libre autorizado, así como todo lo necesario para su correcto funcionamiento. Precio por unidad de obra completamente terminada
ALB.02 | Aplanado acabado fino, con mortero cemento cal arena en proporción 1:2:8 con aditivo Fester Bond mca. Fester, trabajos a una altura de 3.00m sobre el nivel de piso terminado. incluye: Suministro y aplicación, aplicación previa de Fester Bond Marca Fester, materiales necesarios, mano de obra, uso y depreciación de equipo y herramienta,preparación de superficie, renta de andamios, acarreos dentro y fuera de la obra, limpieza durante y al final de los trabajos, retiro de material de desperdicio hasta tiro libre autorizado, así como todo lo necesario para su correcto funcionamiento. Precio por unidad de obra completamente terminada
ALB.03 | Pintura en muros con una altura de 3.00m promedio sobre nivel de piso terminado, Marca Comex calidad Vinimex (color tentivo blanco), a dos manos como mínimo, hasta cubrir completamente la superficie, considerando boquillas. incluye: Suministro y colocación, aplicación previa de sellador 1:5 mca. Comex, materiales necesarios, mano de obra, uso y depreciación de equipo y herramienta, renta de andamios, preparación de superficie, acarreos dentro y fuera de la obra, limpieza durante y al final de los trabajos, retiro de material de desperdicio hasta tiro libre autorizado, así como todo lo necesario para su correcto funcionamiento. Precio por unidad de obra completamente terminada
b) | Pintura en losas, pretiles y sardines
ALB.04 | Domo de 60x60cm de policarbonato con ventilación, se debe considerar la fijción a estructura de perfiles de herreria, trajos a una altura promedio de 3.00m sobre nivel de piso terminado, incluye: Suministro y colocación, materiales necesarios, mano de obra, uso y depreciación de equipo y herramienta, preparación de superficie, acarreos dentro y fuera de la obra, limpieza durante y al final de los trabajos, retiro de material de desperdicio hasta tiro libre autorizado, así como todo lo necesario para su correcto funcionamiento. Precio por unidad de obra completamente terminada
ALB.05 | Chaflan a 45° base mortero cemento arena 1:4, incluye: Suministro y colocación, materiales necesarios, mano de obra, uso y depreciación de equipo y herramienta, preparación de superficie, acarreos dentro y fuera de la obra, limpieza durante y al final de los trabajos, retiro de material de desperdicio hasta tiro libre autorizado, así como todo lo necesario para su correcto funcionamiento. Precio por unidad de obra completamente terminada
ALB.06 | Impermeabilización a base de membrana prefabricada de 4.5mm de espesor APP mca Fester o similiar, trabajos a una altura de 2.50m sobre el nivel de piso terminado, acabado granular, se aplicará IMPREGNACIÓN a base de PORTECTO-HIDROPRIMER aplicado una capa a razón de 5 m2/lt. y se dejara secar por 24 horas, y en caso de existir fisuras se calafateará con sellador PLASTIC CEMENT, sobre el HIDROPRIMER ya seco, se realizará la aplicación con recomendaciones hechas por el fabricante, incluye: Suministro y colocación, materiales necesarios, mano de obra, uso y depreciación de equipo y herramienta, preparación de superficie, acarreos dentro y fuera de la obra, limpieza durante y al final de los trabajos, retiro de material de desperdicio hasta tiro libre autorizado, así como todo lo necesario para su correcto funcionamiento. Precio por unidad de obra completamente terminada
ALB.07 | Dado para anclaje de armadura y losa a base de concreto armado de 25x18cm, armado con 4 varillas #4 y 3 estribos del #2 @10cm, con concreto f'c=250kg/cm2, con aditivo Festerbond para unir concreto viejo con nuevo, para mayor refererencia ver plano EST-01, incluye: Suministro y fabricación, aplicación previa de Fester Bond Marca Fester, materiales necesarios, mano de obra, uso y depreciación de equipo y herramienta, preparación de superficie, se deberán hacer barrenos de 3/4" en losa y aplicar adhesivo hit RE-100 marca Hilti en cada barreno (4 barrenos por dado y una profundidad de anclaje de 9cm promedio), cimbra y descimbra aparente, vibrado de concreto, acarreos dentro y fuera de la obra, limpieza durante y al final de los trabajos, retiro de material de desperdicio hasta tiro libre autorizado, así como todo lo necesario para su correcto funcionamiento. Precio por unidad de obra completamente terminada.
B) | Dado para anclaje de armadura y losa a base de concreto armado de 43x25cm armado con 6 varillas #4 y 3 estribos del #2 @10cm, con concreto f'c=250kg/cm2, con aditivo Festerbond para unir concreto viejo con nuevo para mayor refererencia ver plano EST-01.
ALB.08 | Relleno con material ligero de la región (Tezontle o Tepojal o Piedra Pomex, etc), para dar pendiente en zona de azoteas. incluye: Suministro y colocación, materiales necesarios, mano de obra, uso y depreciación de equipo y herramienta, preparación de superficie, elevaciones, trabajos a una altura de 2.50m sobre nivel de piso terminado, acarreos dentro y fuera de la obra, limpieza durante y al final de los trabajos, retiro de material de desperdicio hasta tiro libre autorizado, así como todo lo necesario para su correcto funcionamiento. Precio por unidad de obra completamente terminada
ALB.09 | Entortado con mortero cemento arena 1:4 de 5 cm de espesor sobre relleno para recibir impermeabilizante, acabado con llana de madera. incluye: Suministro y colocación, materiales necesarios, mano de obra, uso y depreciación de equipo y herramienta, preparación de superficie, elevaciones, trabajos a una altura de 2.50m sobre nivel de piso terminado, acarreos dentro y fuera de la obra, limpieza durante y al final de los trabajos, retiro de material de desperdicio hasta tiro libre autorizado, así como todo lo necesario para su correcto funcionamiento. Precio por unidad de obra completamente terminada
ELE.01 | Reubicación de luminarios flourescente con difusor acrilico existente de 0.25x1.20m aproximadamente, a una distancia no mayor de 1.00 de su ubicación original. incluye: Desmontaje y resguardo hasta su colocación dentro de la obra, cable #10 y canaleta, materiales necesarios, mano de obra, uso y depreciación de equipo y herramienta, renta de andamios, elevaciones, trabajos a una altura de 2.50m sobre nivel de piso terminado, taquetes y tornillos para fijar a losa de concreto, acarreos dentro y fuera de la obra, pruebas de funcionamiento, limpieza durante y al final de los trabajos, retiro de material de desperdicio hasta tiro libre autorizado, así como todo lo necesario para su correcto funcionamiento. Precio por unidad de obra completamente terminada.
III | HERRERIA Y CANCELERIA
HYC.01 | Estructura Base para Domo, hecha con perfiles de herrería, con 4 postes de perfil cuadrado de 2x2" (30cm de altura), Marco inferior y superior con perfiles prolamsa R-200 de 2x1" cal. 18 (9kg/6m) de 55cm de longitud y con rejilla luver cal.18 (2.4kg/pza) de lamina galvanizada (4 lineas horzontales) ver detalle DM-01 en plano de Detalles, acabado final con pintura de esmalte mca. Comex linea Comex 100 color tentativo Blanco a 2 manos o hasta cubrir la superficie, previa aplicación de primer anticorrosivo mca Comex, uniones por medio de soldadura con electrodos mca. infra E-6013 y ángulos de 2"x2" de 1/4" fijados entre postes y sardinel por medio de taquetes y tornillos cabeza exagonal, incluye: Suministro y colocación, materiales necesarios, mano de obra, uso y depreciación de equipo y herramienta, acarreos dentro y fuera de la obra, limpieza durante y al final de los trabajos, retiro de material de desperdicio hasta tiro libre autorizado, así como todo lo necesario para su correcto funcionamiento. Precio por unidad de obra completamente terminada
HYC.02 | Tela mosquitero con perfil perimetral acabado aluminio natural, fijado a Estructura de 2x2" por medio de pijas. incluye: Suministro y colocación, materiales necesarios, mano de obra, uso y depreciación de equipo y herramienta, acarreos dentro y fuera de la obra, limpieza durante y al final de los trabajos, retiro de material de desperdicio hasta tiro libre autorizado, así como todo lo necesario para su correcto funcionamiento. Precio por unidad de obra completamente terminada
HYC.03 | Fabricacion de escalera marina EM-01 de 47x255cm, hecha a base de perfiles de herreria. Fijación a muro por medio de placa de acero de 10x10cm de 1/4" (10 placas), escalones de tubo de 1"@20cm (7 pzas)y laterales por medio de ptr de 1", descanso con lamina antiderrapante mca. Zarpa de 60x47cm, cal. 18 (9.5kg./m2), protección curva en la parte superior de 62x80cm a base de solera de 2x 3/16", acabado final con pintura de esmalte mca. Comex linea Comex 100 color tentativo Blanco a 2 manos o hasta cubrir la superficie, previa aplicación de primer anticorrosivo mca Comex, fijación a muro por medio de taquetes y tornillos cabeza exagonal, asi como soldadura mca Infra E-6013, incluye: Suministro y colocación, materiales necesarios, mano de obra, uso y depreciación de equipo y herramienta, acarreos dentro y fuera de la obra, limpieza durante y al final de los trabajos, retiro de material de desperdicio hasta tiro libre autorizado, así como todo lo necesario para su correcto funcionamiento. Precio por unidad de obra completamente terminada
HYC.04 | Fabricacion de escalera marina doble EM-02 de 47x155cm y 47x225cm, hecha a base de perfiles de herreria. Fijación a muro por medio de placa de acero de 10x10cm de 1/4" (10 placas), escalones de tubo de 1"@20cm (4 pzas de un lado y 6 del otro)y laterales por medio de ptr de 1", descanso con lamina antiderrapante mca. Zarpa de 60x47cm, cal. 18 (9.5kg./m2), protección curva en la parte superior de 62x80cm a base de solera de 2x 3/16" (solo la parte mas alta), acabado final con pintura de esmalte mca. Comex linea Comex 100 color tentativo Blanco a 2 manos o hasta cubrir la superficie, previa aplicación de primer anticorrosivo mca Comex, fijación a muro por medio de taquetes y tornillos cabeza exagonal asi como soldadura mca. Infra E-6013, incluye: Suministro y colocación, materiales necesarios, mano de obra, uso y depreciación de equipo y herramienta, acarreos dentro y fuera de la obra, limpieza durante y al final de los trabajos, retiro de material de desperdicio hasta tiro libre autorizado, así como todo lo necesario para su correcto funcionamiento. Precio por unidad de obra completamente terminada
HYC.05 | Rehabilitación y Reubicación de escalera marina EM-03 de recuperación de 62x375cm, hecha a base de perfiles de herreria la cual será reubicada al eje E entre g'-c. Fijación a muro por medio de placa de acero de 10x10cm de 1/4" (14 placas), escalones de tubo de 1"@20cm (12 pzas) y laterales por medio de ptr de 1", protección nueva curva en la parte superior de 62x80cm a base de solera de 2x 3/16" (en parte mas alta). limpieza con carda y lija, acabado final con pintura de esmalte mca. Comex linea Comex 100 color tentativo Blanco a 2 manos o hasta cubrir la superficie, previa aplicación de primer anticorrosivo mca Comex, fijación a muro por medio de taquetes y tornillos cabeza exagonal, asi como soldadura mca. Infra E-6013, incluye: Suministro y colocación, materiales necesarios, mano de obra, uso y depreciación de equipo y herramienta, acarreos dentro y fuera de la obra, limpieza durante y al final de los trabajos, retiro de material de desperdicio hasta tiro libre autorizado, así como todo lo necesario para su correcto funcionamiento. Precio por unidad de obra completamente terminada
HYC.06 | Armadura de acero para cubierta en patio central a base de tubo de acero "OC" de 8", Ced.20 (33.32kg/m) con espesor de 1/4", con una sección recta de 3.42m de longitud y una curva de 2.78m de arco a ejes con un radio de 3.11m más un arco de 0.61m con radio de 0.90m y con tapas a base de placa de 1/4" en los extremos; con anclaje a base de tubo de 6" (3 Armaduras en el claro) y una longitud de acuerdo al plano estructuras para soporte de cubierta. Con tubos de 2" de tubo ced.80XE (7.48KG/M) de diferente longitud (con placas de 10x15cm fijas por medio de soldadura E-7018 a tubo de 8"), diagonales con cable de acero inoxidable de 3/8" tensado con perros sujeta cables, más 6 tubos de 2" que conectan las armaduras con una longitud de 6.25m aproximadamente, en la cumbrera y conectando armaduras se pondrá una solera corrida sobre tubo de 2" de 3/8"x2". Cada armadura ira conectada a dado de 18x25cm de desplante de concreto armado anclada sobre la losa de concreto existente. para mayor referencia ver plano estructural EST-01. incluye: Suministro y colocación, materiales necesarios, mano de obra especializada, uso y depreciación de equipo y herramienta, acarreos dentro y fuera de la obra, izaje, renta de andamios, maniobras, cortes y ajustes necesarios, soldadura E-7018 (debe considerarse 3 pruebas no destrucvivas a las soldaduras de las armaduras instaladas como mínimo), primer anticorrosivo y pintura de esmalte Marca comex, línea Comex 100 en color tentativo Blanco, a dos manos como minimo o hasta cubrir perfectamente la superfecie, limpieza durante y al final de los trabajos, retiro de material de desperdicio hasta tiro libre autorizado, así como todo lo necesario para su correcto funcionamiento. Precio por unidad de obra completamente terminada
HYC.07 | Cubierta a base laminas de Policarbonato, marca Danpalon, Honey comb de 8mm de espesor en color gris reflectivo (Multiceldillas DP8), Hoja de 600x11980x8mm, con un espesor tota de 23mm en empalmes con sistema de conector tipo "U" con tapas en los extremos, pijas de cabeza plana del #8 de 1/2", sujetadores de acero inoxidable. incluye: Suministro y colocación, materiales necesarios, mano de obra especializada, uso y depreciación de equipo y herramienta, acarreos dentro y fuera de la obra, izaje, renta de andamios, colocación de perfil "U" de 1/2" de policarbonato con silicon transparente para sellado en área de recorte y perímetro de la cubierta,, maniobras, cortes y ajustes necesarios, limpieza durante y al final de los trabajos, retiro de material de desperdicio hasta tiro libre autorizado, así como todo lo necesario para su correcto funcionamiento. incluye: Suministro y colocación, materiales necesarios, mano de obra especializada, uso y depreciación de equipo y herramienta, acarreos dentro y fuera de la obra, izaje, renta de andamios, maniobras, cortes y ajustes necesarios, limpieza durante y al final de los trabajos, retiro de material de desperdicio hasta tiro libre autorizado, así como todo lo necesario para su correcto funcionamiento. Precio por unidad de obra completamente terminada
IV | LIMPIEZA
LIM.01 | Limpieza final de la obra, la cual deberá dejar en condiciones óptimas de ser habitada cada área, se realizará con detergentes y limpiadores, se incluyen los pisos, puertas, ventanas, vidrios, muebles sanitarios y todo aquél elemento que lo requiera (no deberá quedar rastro de materiales y/o desechos) a satisfacción de la supervisión, incluye: Suministro y colocación, materiales necesarios, mano de obra, uso y depreciación de equipo y herramienta, acarreos dentro y fuera de la obra, limpieza durante y al final de los trabajos, retiro de material de desperdicio hasta tiro libre autorizado, así como todo lo necesario para su correcto funcionamiento. Precio por unidad de obra completamente terminada